## Calcul des immissions
Calcul des immissions pour:
| Emetteur: |  | Antenne:
| Linéaire: |  | Horizontale rotative (oui/non): |  | Angle:
|  |  | Verticale rotative (oui/non): |  | Angle:
| Fréquence | f | [MHz]
No du LSM sur le plan de situation
| Distance entre le LSM et l'antenne | d | [m]
| Puissance à la sortie de l'émetteur | P | [W]
| Facteur d'activité | AF | [ ]
| Facteur de modulation | MF | [ ]
| Puissance moyenne d'émission | Pm | [W]
| Atténuation de câble | a1 | [dB]
| Autre atténuation | a2 | [dB]
| Total des atténuations | a | [dB]
| Facteur du total des atténuations | A | [ ]
| Gain d'antenne | g1 | [dBi]
| Atténuation directionnelle verticale | g2 | [dB]
| Gain total d'antenne | g | [dB]
| Facteur du gain total d'antenne | G | [ ]
| Puissance d'émission déterminante EIRP | Ps | [W]
| Puissance d'émission déterminante ERP | P's | [W]
| Amortissement par le bâtiment | aG | [dB]
| Facteur d'amortisement par le bâtiment | AG | [ ]
| Facteur de réflexion du sol | kr | [ ]
| Intensité de champ déterminante au LSM | E' | [V/m]
| Valeur limite d'immissions VLI | EVLI | [V/m]
| Distance de sécurité | dS | [m]
Explications des différents colonnes de la tabelle
| Fréquence: | Fréquences d'émissions de l'installation du radioamateur
| No du LSM sur le plan de situation: | Site désigné sur le plan de situation pour séjours de courtes durées
| Distance entre le LSM et l'antenne: | Distance entre le lieu pour les séjours de courtes durées et l'antenne
Projection horizontale (oui/non):
Distance effective (oui/non):
| Puissance à la sortie de l'émetteur: | Puissance de sortie de l'émetteur ou du linéaire
| Facteur d'activité: | normalement AF = 0.5
| Facteur de modulation: | en SSB: MF = 0.2, en CW: MF = 0.4, en FM / RTTY / PSK31: MF = 1.0
| Puissance moyenne d'émission: | Puissance de sortie diminuée par le facteur d'activité et de modulation
Atténuation de câble:
Autre atténuation:
| Total des atténuations: | Atténuation des câbles et autres atténuations
| Facteur du total des atténuations: | Total des atténuations converties en valeur absolue
| Gain d'antenne: | Gain maximal d'antenne selon le fabricant
| Atténuation directionnelle verticale: | Diminution du gain selon diagramme du lobe de rayonnement vertical
| Gain total d'antenne: | Gain d'antenne moins l'atténuation verticale d'angle
| Facteur du gain total d'antenne: | Gain total d'antenne converti en valeur absolue
| Puissance d'émission déterminante EIRP: | Puissance équivalente rayonnée comparée à une antenne isotropique
| Puissance d'émission déterminante ERP: | Puissance équivalente rayonnée comparée à un dipôle
| Amortissement par le bâtiment: | Atténuation dues aux murs et couverture du bâtiment
| Facteur d'amortissement par le bâtiment: | Atténuation du bâtiment converti en valeur absolue
| Facteur de réflexion du sol: | Facteur amenant une augmentation de la force du champ
| Intensité de champ déterminante au LSM: | Valeur moyenne sur 6 minutes de l'intensité de champ électrique
déterminante au lieu de séjour momentané
| Valeur limite d'immissions VLI: | Valeur limite d'immissions de l'intensité de champ électrique au lieu de
séjour momantané selon ORNI
| Distance de sécurité: | Distance jusqu'à l'antenne à partir de laquelle la valeur limite d'immissions
est atteinte
| Lieu, date: |  |  | Signature:
o

## Feuille remplie
| Calcul des immissions pour: |  | Max Funker, Adresse, NPA, Domicile (HB9XYZ)
| Emetteur: | Drake TR7 |  | Antenne: | Cushcraft R7
| Linéaire: | - |  | Horizontale rotative (oui/non): |  |  | non | Angle:
|  |  |  | Verticale rotative (oui/non): |  |  | non | Angle:
| Fréquence |  | f | [MHz] | 7
| No du LSM sur le plan de situation |  |  |  | 1 | 1 | 1 | 1 | 1
| Distance entre le LSM et l'antenne |  | d | [m] | 10.5 | 10.5 | 10.5 | 10.5 | 10.5
| Puissance à la sortie de l'émetteur |  | P | [W] | 100 | 100 | 100 | 100 | 100
| Facteur d'activité |  | AF | [ ] | 0.5 | 0.5 | 0.5 | 0.5 | 0.5
| Facteur de modulation |  | MF | [ ] | 0.4 | 0.4 | 0.4 | 0.4 | 0.4
| Puissance moyenne d'émission |  | Pm | [W] | 20 | 20 | 20 | 20 | 20
| Atténuation de câble |  | a1 | [dB] | 0.46 | 0.5 | 0.66 | 0.76 | 0.82
| Autre atténuation |  | a2 | [dB] | 0.4 | 0.4 | 0.4 | 0.4 | 0.4
| Total des atténuations |  | a | [dB] | 0.86 | 0.9 | 1.06 | 1.16 | 1.22
| Facteur du total des atténuations |  | A | [ ] | 0.82035 | 0.81283 | 0.78343 | 0.7656 | 0.75509
| Gain d'antenne |  | g1 | [dBi] | 0.11 | 0.42 | 1.18 | 1.36 | 1.38
| Atténuation directionnelle verticale |  | g2 | [dB] | 0 | 0 | 0 | 0 | 0
| Gain total d'antenne |  | g | [dB] | 0.11 | 0.42 | 1.18 | 1.36 | 1.38
| Facteur du gain total d'antenne |  | G | [ ] | 1.0257 | 1.1015 | 1.3122 | 1.3677 | 1.374
| Puissance d'émission déterminante EIRP |  | Ps | [W] | 16.8279 | 17.9073 | 20.5603 | 20.9426 | 20.7506
| Puissance d'émission déterminante ERP |  | P's | [W] | 10.2609 | 10.9191 | 12.5368 | 12.7699 | 12.6528
| Amortissement par le bâtiment |  | aG | [dB] | 0 | 0 | 0 | 0 | 0
| Facteur d'amortisement par le bâtiment |  | AG | [ ] | 1 | 1 | 1 | 1 | 1
| Facteur de réflexion du sol |  | kr | [ ] | 1.6 | 1.6 | 1.6 | 1.6 | 1.6
| Intensité de champ déterminante au LSM |  | E' | [V/m] | 3.4238 | 3.5319 | 3.7845 | 3.8195 | 3.8019
| Valeur limite d'immissions VLI |  | EVLI | [V/m] | 32.4 | 28 | 28 | 28 | 28
| Distance de sécurité |  | dS | [m] | 1.1096 | 1.3245 | 1.4192 | 1.4323 | 1.4257
Explications des différents colonnes de la tabelle
| Fréquence: |  | Fréquences d'émissions de l'installation du radioamateur
| No du LSM sur le plan de situation: |  | Site désigné sur le plan de situation pour séjours de courtes durées
| Distance entre le LSM et l'antenne: |  | Distance entre le lieu pour les séjours de courtes durées et l'antenne
|  |  | Projection horizontale (oui/non): |  |  |  | oui
|  |  | Distance effective (oui/non): |  |  |  | non
| Puissance à la sortie de l'émetteur: |  | Puissance de sortie de l'émetteur ou du linéaire
| Facteur d'activité: |  | normalement AF = 0.5
| Facteur de modulation: |  | en SSB: MF = 0.2, en CW: MF = 0.4, en FM / RTTY / PSK31: MF = 1.0
| Puissance moyenne d'émission: |  | Puissance de sortie diminuée par le facteur d'activité et de modulation
| Atténuation de câble: |  | 30 m RG213
| Autre atténuation: |  | 4 connecteurs PL239 (0.4 dB)
| Total des atténuations: |  | Atténuation des câbles et autres atténuations
| Facteur du total des atténuations: |  | Total des atténuations converties en valeur absolue
| Gain d'antenne: |  | Gain maximal d'antenne selon le fabricant
| Atténuation directionnelle verticale: |  | Diminution du gain selon diagramme du lobe de rayonnement vertical
| Gain total d'antenne: |  | Gain d'antenne moins l'atténuation verticale d'angle
| Facteur du gain total d'antenne: |  | Gain total d'antenne converti en valeur absolue
| Puissance d'émission déterminante EIRP: |  | Puissance équivalente rayonnée comparée à une antenne isotropique
| Puissance d'émission déterminante ERP: |  | Puissance équivalente rayonnée comparée à un dipôle
| Amortissement par le bâtiment: |  | Atténuation dues aux murs et couverture du bâtiment
| Facteur d'amortissement par le bâtiment: |  | Atténuation du bâtiment converti en valeur absolue
| Facteur de réflexion du sol: |  | Facteur amenant une augmentation de la force du champ
| Intensité de champ déterminante au LSM: |  | Valeur moyenne sur 6 minutes de l'intensité de champ électrique
déterminante au lieu de séjour momentané
| Valeur limite d'immissions VLI: |  | Valeur limite d'immissions de l'intensité de champ électrique au lieu de
séjour momantané selon ORNI
| Distance de sécurité: |  | Distance jusqu'à l'antenne à partir de laquelle la valeur limite d'immissions
est atteinte
| Lieu, date: |  |  |  | Signature:
o

## Remarques
Remarques pour compléter la fiche de calcul des immissions
La fiche est prévue pour une station complète, pouvant être QRV sur plusieurs bandes (voir fiche complétée à titre d’exemple)
Les cellules jaunes sont protégées; les données nécessaires peuvent être introduites dans les cellules vertes.
Une description complète sur la manière de compléter le calcul des immissions se trouve sur le site Internet www.uska.ch >Services >Commission des antennes >Directive pour la déclaration des émissions pour les installations de radioamateur
L’atténuation selon l’angle vertical g2 ne doit être utilisée qu’avec précaution; elle n’a de sens que pour un groupement d’antennes, principalement pour les antennes Yagi sur les bandes VHF/UHF. Aussi longtemps que les valeurs limites d’immissions ne sont pas atteintes, il faut y renoncer.
L'amortissement par le bâtiment aG ne doit être considérée que dans des cas exceptionnels, en tous cas pour des maisons familiales en ligne, ou pour des couvertures en béton non accessibles dans des maisons familiales.
La prise en considération de l’atténuation selon l’angle vertical, tout comme l’amortissement par le bâtiment, fait qu’on s’écarte de la vue d’ensemble simplifiée du modèle en forme de sphère.
La distance entre le lieu de séjour momentané (LSM) et l’antenne peut être indiqué en projection horizontale (càd telle qu’elle apparaît sur le plan de situation), ou en distance effective (càd en tenant compte de l’élévation de l’antenne et du profil du terrain). Pour le lieu de séjour momentané au niveau du sol (ou par exemple un balcon ou le dernier étage d’une maison, sous l’antenne), il faut tenir compte d’une stature humaine de 2 mètres, ce qui réduit d’autant la distance de sécurité.
Autres données:
- Il faut indiquer pour chaque antenne si elle est rotative, ou non. Pour une
antenne rotative horizontale: 0° = nord, 90° = est, 180° = sud et 270° = ouest.
Pour une antenne rotative verticale: 0° = horizontal, 90° = vertical.
- La date, le lieu et la signature doivent figurer sur chaque feuille.
Sous les explications pour les différentes colonnes des tabelles:
- "Distance entre le LSM et l’antenne”, il faut indiquer “projection horizontale” ou
“distance effective”.
- “Atténuation de câble”, indiquer la longueur et le type du (ou des) câble(s).
- “Autre atténuation”, indiquer les connecteurs et autres appareils insérés dans
le circuit